## Miembro superior
LOTE 1. PRÓTESIS MIEMBRO SUPERIOR
| ARTICULO | CARACTERISTICAS TECNICAS MINIMAS
1 | Articulación de muñeca estética. | - Material: Madera. - Pivote roscado.
2 | Articulación de muñeca de fricción. | - Material: Aluminio / nailon. - Rosca interior.
3 | Articulación de muñeca de doce posiciones. | - Multiposicional. - Pieza de enganche / liberación.
4 | Articulación de muñeca redonda. | - Articulación sistema de bola. - Material: Aluminio.
5 | Articulación de muñeca endoesquelética. | - Materia: Aluminio.
6 | Articulación de muñeca cambio automático. | - Anillo para laminar.
7 | Corona de acoplamiento. | -Anillo de seguridad.
8 | Conector coaxial para conexión de electrodos y acumulador. | - Arandela de seguridad. - Tornillo de plástico.
9 | Articulación de giro eléctrico de muñeca. | - Anillo de seguridad. - Unidad de accionamiento. - Accionamiento con conector coaxial.
10 | Funda cosmética. | - Agujero interior para alojamiento de estructura.
11 | Mano estética. | - Relleno interno de espuma de poliuretano. - Rosca interior de conexión.
12 | Mano Estética tridigital. | - Estructura interna tridigital. - Pivote roscado.
13 | Mano funcional. | - Estructura interna tridigital. - Pivote roscado. - Un tiro (palmar o dorsal).
14 | Mano eléctrica digital de doble canal. | - Estructura interna tridigital. - Sistema de cambio rápido. - Modo digital y doble canal.
15 | Mano eléctrica digital de doble canal para desarticulacion de muñeca | - Estructura interna tridigital. - Modo digital y doble canal. - Con aro muñeca de giro pasivo con fricción
16 | Mano eléctrica de control proporcional | - Estructura interna tridigital. - Sistema de cambio rápido. - Control proporcional de la fuerza de prensado
17 | Mano eléctrica de control proporcional para desarticulacion de muñeca | - Estructura interna tridigital. - Control proporcional de la fuerza de prensado - Con aro muñeca de giro pasivo con fricción
18 | Mano eléctrica con sistema automático sensorico de la fuerza de prensado | - Estructura interna tridigital. - Sistema de cambio rápido. - Control proporcional de la fuerza de prensado - Sensor de autoagarre
19 | Mano eléctrica con sistema automático sensorico de la fuerza de prensado para desarticulación de muñeca | - Estructura interna tridigital. - Control proporcional de la fuerza de prensado - Sensor de autoagarre - Con aro muñeca de giro pasivo con fricción
20 | Mano eléctrica de control proporcional de alta velocidad | - Estructura interna tridigital. - Sistema de cambio rápido. - Control proporcional de la fuerza de prensado - Multifunciones (programas de control)
21 | Mano eléctrica de control proporcional de alta velocidad para desarticulación de muñeca | - Estructura interna tridigital. - Control proporcional de la fuerza de prensado - Multifunciones (programas de control) - Con aro muñeca de giro pasivo con fricción
22 | Pinza | - Estructura de acero. - Muelle recuperador.
23 | Codo de bloqueo pasivo. | - Bloqueo / desbloqueo manual. - Antebrazo prefabricado. - Articulación giratoria de brazo.
24 | Codo de bloqueo activo. | - Bloqueo / desbloqueo cinemático. - Antebrazo prefabricado. - Articulación giratoria de brazo. - Sistema de elevación asistida.
25 | Codo de bloqueo eléctrico. | - Bloqueo / desbloqueo eléctrico. - Antebrazo prefabricado. - Articulación giratoria de brazo. - Sistema de elevación asistida.
26 | Articulación de codo bloqueo. | - Sistema bloqueo / desbloqueo para correaje. - Bloqueo varias posiciones.
27 | Articulación de hombro. | - Movimiento de flexión y abducción. - Material: Aluminio y acero. - Sistema de fricción.
28 | Electrodo. | - Lineal (proporcional) 6/7,2 Voltios. - Juego de accesorios.
29 | Cable de electrodo. | -Longitud 600 mm.
30 | Dummis de fabricación para electrodo | Kit de laminación/vacío para electrodos
31 | Batería li-ion. | - Acumulador li-ión. - 7,2 Voltios. - Capacidad minima desde 900 mAh.
32 | Porta batería para batería li-ion. | - Dummis para fabricación.
33 | Cable de batería. | - Longitud 600 mm.
34 | Batería integral. | - Acumulador li-ión. - 7,4 Voltios.- Capacidad de 600 mAh. - Molde de laminado para la toma de carga.
35 | Batería integral gran capacidad 1,150 mAh. | - Acumulador li-ión. - 7,4 Voltios.- Capacidad de 1,150 mAh. - Molde de laminado para la toma de carga.
36 | Batería integral gran capacidad 2.000 mAh | - Acumulador li-ión. - 7,4 Voltios.- Capacidad de 2.000 mAh. - Molde de laminado para la toma de carga.
37 | Cargador li-ion. | - Carga de uno o dos acumuladores. - Corriente media de 75 mA. - Clase de protección II.
38 | Cargador de batería integral. | - Corriente de carga máxima: 1 A. - Tensión de carga máxima: 10 V. - Tensión de servicio del cargador. - Tensión de servicio de la fuente de alimentación 100 V – 240V. - Frecuencia de servicio de la fuente de alimentación 50 – 60 Hz.
39 | Procesador de 4 canales. | - Avisador acústico para control eléctrico. - Regulación diferentes modos de funcionamiento. - Cápsula de ajuste. - Cable de conexión.
40 | Guantes cosméticos. | - Material: PVC. - Muestrario de colores.
41 | Guantes cosméticos alta definición | - Material: PVC. - Muestrario de colores -Doble capa
42 | Mano Interior. | - Material P.V.C. - Refuerzo de alambre en los dedos. - Aro de reborde.
43 | Deslizador colocación de prótesis | -Material nailon revestido de silicona -Disponibilidad de varias tallas
44 | Protector axilar. | -Material: Silicona.
45 | Electrodos para sistema de vacío | - 4,8/7,2 Voltios. - Suspensión de montaje de material elástico - Juego de accesorios.
46 | Dummis de fabricación para electrodos de vacío | -Kit de laminación/vacío para electrodos de vacío
47 | Arnés con hombrera | -Materiales textiles ◦ humedad-wicking - Máquina lavable - Acolchado axilar - Guía del cordón en la parte posterior
48 | Correaje triple de brazo | - Dispone de un cable de agarre, y el correaje de tracción triple para el brazo, de un cable de bloqueo y un cable de flexión adicionales.
49 | Micro llave de tracción | -Con cable para adaptar a correaje de suspensión - Interruptor del tirón del cable de 9X18 incluye el cable de acero, el arco y la cerradura de cuña; La carcasa del interruptor está atornillada en la toma de corriente
50 | Micro llave de balancín | - Interruptor basculante - Usa para controlar los componentes protésicos con dispositivos digitales controlar y cambiar entre los componentes protésicos.
51 | Micro llave de presión | - Cuenta con 2 puntos de control que pueden manejarse de forma secuencial e independiente.
52 | Cable de unión para micro llave | - Cable de unión entre microllave, terminal y batería
53 | Codera para suspensión de silicona | - Capa especial de gel de polímero
54 | Pinza electrica digital | -Componente de agarre del sistema protésico controlado por señales myoeléctricas. - Diferentes programas de control que permitan una adaptación óptima a las necesidades y capacidades individuales del usuario de la prótesis - Puntas de agarre para la adaptación a diferentes trabajos, la posición puede girarse ±60°. - Palanca de seguridad para desbloquear el accionamiento de los brazos de agarre - Ruedecilla para abrir/cerrar manualmente - Interruptor de encendido/apagado para encender/apagar el sistema electrónico y la articulación de flexión - Unión mecánica con el anillo para laminar
55 | Pinza electrica control proporcional de alta velocidad | -Componente de agarre del sistema protésico Myoeléctrico controlado por señales mioeléctricas. - Diferentes programas de control que permitan una adaptación óptima a las necesidades y capacidades individuales del usuario de la prótesis - Puntas de agarre para la adaptación a diferentes trabajos, la posición puede girarse ±60°. - Palanca de seguridad para desbloquear el accionamiento de los brazos de agarre - Ruedecilla para abrir/cerrar manualmente - Interruptor de encendido/apagado para encender/apagar el sistema electrónico y la articulación de flexión - Unión mecánica con el anillo para laminar
56 | Unidad de muñeca con rotacion y flexion | - Flexión y extensión posibles con 5 posiciones de bloqueo de-40 ° a + 40 ° en incrementos de 20 °. - La rotación se realiza pasivamente a través de la cerradura de muñeca.