## ANEXO I CARACTERISTICAS EQUIPOS
nº | Asunto | Elemento | MARCADO DEL EPI | DESCRIPCIÓN | NORMATIVA
1 | CABEZA | CASCO POLIETILENO BÁSICO | EN 397 440 Vac HDP | Arnes de cabeza con ajuste, banda antisudor, adaptador para accesorios, 440 Vac, color blanco | UNE-EN 397:2012 + A1:2012 | UNE-EN 50365:2003
2 |  | CASCO CON PANTALLA FRENTE ARCO ELÉCTRICO | CASCO: EN 397 440 Vac HDP PANTALLA: MARCA 166 8 AT OCULAR: 2-1,2 MARCA 1 AT 8 N | Arnes de cabeza ajustable, banda antisudor, adaptador para accesorios, recubrimiento visor anti vaho, color blanco | UNE-EN 397:2012 + A1:2012 | UNE-EN 50365:2003 | UNE-EN 166:2002 UNE-EN 170:2003
3 |  | CASCO PARA TRABAJOS EN ALTURA HT | EN 397 440 Vac HDP | Arnes de cabeza con ajuste, banda antisudor, adaptador para accesorios, barboquejo, 440 Vac, color blanco | UNE-EN 397:2012 + A1:2012 | UNE-EN 50365:2003
4 |  | PANTALLA FACIAL CON VISOR DE POLICARBONATO | PANTALLA: MARCA 166 B 3 OCULAR: 2-1,2 MARCA 1 B N | Arnes de cabeza con ajuste, banda antisudor, antivaho | UNE-EN 166:2002 | UNE-EN 170:2003
5 |  | PANTALLA FACIAL CON VISOR DE MALLA METÁLICA | PANTALLA: MARCA 166 B 4 OCULAR: MARCA 1 A | Arnes de cabeza con ajuste, banda antisudor, antivaho | UNE-EN 166:2002 | UNE-EN 1731:2007
6 |  | CARETA SOLDADURA (VISOR FOTOSENSIBLE) | MONTURA: MARCA 175 B 9 528 OCULAR: 13 MARCA 1 B 9 K N R | • Casco fabricado en poliamida. • Tono: Claro 4 y autooscurecible con ajuste de tono oscuro entre DIN 9 y 13. • Tiempo de retorno: ≤ 1s • Apto para todos los tipos de soldadura a partir de 5 amperios (electrodos MIG/MAG, TIG/WIG, corte y soldadura al chorro de plasma)exceptuando la soldadura láser y a gas. | UNE-EN 379:2004+A1:2010 | UNE-EN 169:2003 | UNE-EN 175:1997 UNE-EN 166:2002
7 |  | OREJERAS | SNR= 30 dB | Orejeras con arnés (protección pasiva). | UNE-EN 352-1:2003
8 |  | TAPONES | SNR= 25 dB | Tapones premoldeables (protección pasiva). | UNE-EN 352-2:2003
9 |  | TAPONES MOLDEABLES para visitas | SNR= 25 dB | Tapones moldeables (protección pasiva). | UNE-EN 352-2:2003
10 |  | GAFAS DE PATILLAS AJUSTABLES | MONTURA: MARCA 166 B OCULAR: 2-1,2 MARCA 1 B K N | Montura universal | UNE-EN 166:2002 | UNE-EN 170:2003
11 |  | CUBREGAFAS CON PATILLAS AJUSTABLES | MONTURA: MARCA 166 B OCULAR: 2-1,2 MARCA 1 B K N | Cubregafas | UNE-EN 166:2002 | UNE-EN 170:2003
12 |  | GAFAS PROTECCIÓN LASER | 600-1100 D LB6 MARCA | Montura universal | UNE-EN 166:2002 | UNE-EN 207:2018
13 |  | MASCARILLA AUTOFILTRANTE MIXTA (VO) | MARCA+MODELO+EN 405:2001 + A1:2009 FFA1P2 R | La media máscara autofiltrante con válvulas para la protección frente a gases y las partículas, cubre la nariz, boca y barbilla, y dispone de válvulas de inhalación y exhalación. Con filtros de gases y partículas integrados. | UNE-EN 405:2002 + A1:2010 | UNE-EN 14387+ A1:2008. | UNE-EN 143:2001
14 |  | MASCARILLA AUTOFILTRANTE (s/v) | MARCA+MODELO+EN 149:2001 + A1:2009 FFP2 NR | Media máscara filtrante de protección frente a las partículas, sin valvula (mascarillas autofiltrantes) | UNE-EN 149:2001 + A1:2010
15 |  | MASCARILLA AUTOFILTRANTE FFP2 (c/v) | MARCA+MODELO+EN 149:2001 + A1:2009 FFP2 NR D | Media máscara filtrante de protección frente a las partículas, con valvula (mascarillas autofiltrantes) | UNE-EN 149:2001 + A1:2010
16 |  | MEDIA MASCARA CON FILTROS PARA FORMALDEHIDO | MASCARA: MARCA+MODELO+TALLA+EN 140:1999+FECHA FILTRO:MARCA+MODELO+EN 14387:2004 + A1:2008 A1+FORMALDEHIDO (COLOR NORMALIZADO: MARRON). | Media máscara cubre la nariz, la boca y la barbilla. Con filtro frente a gases. | UNE-EN 140:1999 / AC:2000 | UNE-EN 14387+ A1:2008 + NIOSH TC/23C71773
17 | MANOS | GUANTE PROT. BIOLÓGICOS-NITRILO SIN POLVO | MARCA+MODELO+TALLA | Guante prot. Biológicos-nitrilo sin polvo | UNE-EN 455-1:2001 UNE-EN 455-2:2015 | UNE-EN ISO 374-1:2016 UNE-EN 374-2:2016 UNE-EN 16523-1:2015+A1:2018 UNE-EN 374-4:2013 UNE-EN 374-5:2016 | UNE-EN 420:2004+ A1:2010 UNE-EN 420:2004+A1:2010 ERRATUM:2011
18 |  | GUANTE PROTECCIÓN COMBINADA | MARCA+MODELO+TALLA | Guante pvc rugoso forro kevlar 30 cm | UNE-EN 455-1:2001 UNE-EN 455-2:2015 | UNE-EN 420:2004+ A1:2010 UNE-EN 420:2004+A1:2010 ERRATUM:2011 | UNE-EN ISO 374-1:2016 UNE-EN 374-2:2016 UNE-EN 16523-1:2015+A1:2018 UNE-EN 374-4:2013 UNE-EN 374-5:2016 UNE-EN 388:2016
19 |  | GUANTE PROTECCIÓN COMBINADA | MARCA+MODELO+TALLA | Guante nitrilo azul satinado | UNE-EN 455-1:2001 UNE-EN 455-2:2015 | UNE-EN 420:2004+ A1:2010 UNE-EN 420:2004+A1:2010 ERRATUM:2011 | UNE-EN ISO 374-1:2016 UNE-EN 374-2:2016 UNE-EN 16523-1:2015+A1:2018 UNE-EN 374-4:2013 UNE-EN 374-5:2016 UNE-EN 388:2016
20 |  | GUANTE ANTICORTE SOPORTE ELÁSTICO | MARCA+MODELO+TALLA | Guante anticorte soporte elástico | UNE-EN 420:2004+ A1:2010 UNE-EN 420:2004+A1:2010 ERRATUM:2011 | UNE-EN 388:2016
21 |  | GUANTE PROTECCIÓN TÉRMICA | MARCA+MODELO+TALLA | Guante latex natural azul sop. algodón | UNE-EN 420:2004+ A1:2010 UNE-EN 420:2004+A1:2010 ERRATUM:2011 | UNE-EN 407:2005 | UNE-EN ISO 374-1:2016 UNE-EN 374-2:2016 UNE-EN 16523-1:2015+A1:2018 UNE-EN 374-4:2013 UNE-EN 374-5:2016 UNE-EN 388:2016
22 |  | GUANTE MALLA | MARCA+MODELO+TALLA | Guante de malla | UNE-EN 1082-1:1997
23 |  | GUANTE PROTECCIÓN R. ELÉCTRICOS (BT-ensayo a 2500 v) | MARCA+MODELO+TALLA +NUMERO (de serie o lote)+FECHA (Mes y año) | Guante protección, R. eléctricos (BT-ensayo a 2500 v) | UNE-EN 60903:2005
24 |  | GUANTE PROTECCIÓN R. ELÉCTRICOS (MT-ensayo a 20000 v) | MARCA MODELO TALLA NUMERO (de serie o lote) FECHA (Mes y año) | Guante protección, R. eléctricos (MT-ensayo a 20000 v) | UNE-EN 60903:2005
25 |  | GUANTE PROTECCIÓN R. ELÉCTRICOS (AT-ensayo a 30000 v) | MARCA+MODELO+TALLA+NUMERO (de serie o lote)+FECHA (Mes y año) | Guante protección, R. eléctricos (AT-ensayo a 30000 v) | UNE-EN 60903:2005
26 |  | GUANTES SOLDADURA | MARCA+MODELO+TALLA | Guante soldador de serraje vacuno | UNE-EN 420:2004+ A1:2010 UNE-EN 420:2004+A1:2010 ERRATUM:2011 | UNE-EN 12477:2002 + A1:2005 | UNE-EN 407:2005 UNE-EN 388:2016
|  | GUNTES TERMICOS LARGOS | MARCA+MODELO+TALLA | Guantes témicos largos de kevlar (45cm) | UNE-EN 420:2004+ A1:2010 UNE-EN 420:2004+A1:2010 ERRATUM:2011 | UNE-EN 388:2016 | UNE-EN 407:2005
|  | GUANTES DE PROTECCIÓN CONTRA EL FRÍO | MARCA+MODELO+TALLA | Guantes de protección frente a temperaturas bajas | UNE-EN 420:2004+ A1:2010 UNE-EN 420:2004+A1:2010 ERRATUM:2011 | UNE-EN 511:2006 | UNE-EN 388:2016
27 |  | GUANTES LARGOS | MARCA+MODELO+TALLA | Guante largo de 70 cm | UNE-EN ISO 374-1:2016 UNE-EN 374-2:2016 UNE-EN 16523-1:2015+A1:2018 UNE-EN 374-4:2013 UNE-EN 388:2016 UNE-EN 374-5:2016 | UNE-EN 420:2004+ A1:2010 UNE-EN 420:2004+A1:2010 ERRATUM:2011
28 | CALZADO | BOTA IMPERMEABLE, CAÑA ALTA CON PUNTERA Y PLANTILLA REFORZADA | MARCA+MODELO+TALLA+FECHA (AÑO Y TRIMESTRE) | Bota impermeable, caña alta con puntera y plantilla reforzada | UNE-EN ISO 20344:2012 | UNE-EN ISO 20345:2012
29 |  | ZAPATO | MARCA+MODELO+TALLA+FECHA (AÑO Y TRIMESTRE) | Zapato de seguridad | UNE-EN ISO 20344:2012 | UNE-EN ISO 20345:2012
30 |  | BOTA (S1+CI+HI+P+SRC) | MARCA+MODELO+TALLA+FECHA (AÑO Y TRIMESTRE) | Bota de seguridad | UNE-EN ISO 20344:2012 | UNE-EN ISO 20345:2012
31 |  | Zapato blanco perforado | MARCA+MODELO+TALLA+FECHA (AÑO Y TRIMESTRE) | Calzado de trabajo | UNE-EN ISO 20347:2013
32 | SOLDADURA | DELANTAL SOLDADURA |  | Mandil serraje MG 617 CP 90X60 C/CORDEL | UNE-EN ISO 11611:2018
33 |  | MANGUITOS SOLDADURA |  | Manguitos serraje soldador (PAR) | UNE-EN ISO 11611:2018
34 |  | POLAINAS SOLDADURA |  | Polainas soldador C/VELCRO 20300 SAFETOP | UNE-EN ISO 11611:2018
35 | CAÍDA ALTURA | ARNÉS DE SEGURIDAD | MARCA+MODELO+Nº DE SERIE+EN 361:2002+EN 358:1999 Y A(MARCADO EN LOS ELEMENTOS DE ENGANCHE ANTICAIDAS) | Arnes de seguridad | UNE-EN 361:2002 | UNE-EN 358:2000
|  | ABSORBEDOR | MARCA+MODELO+Nº DE SERIE+EN 355:2002+LONGITUD MAXIMA ADMISIBLE (INCLUIDO EL ELEMENTO DE AMARRE) | Absorbedor | UNE-EN 355:2002
36 |  | MOSQUETONES | MARCA+MODELO+Nº DE SERIE+EN 362:2004/Q | Mosquetones de seguridad, con tipo de cierre automático. | UNE-EN 362:2005
|  | ABSORBEDOR + CUERDA C/MOSQUETONES | CONECTORES: MARCA+MODELO+Nº DE SERIE+EN 362:2004/M ABSORVEDORES: MARCA+MODELO+Nº DE SERIE+EN 355:2002+LONGITUD MAXIMA ADMISIBLE (INCLUIDO EL ELEMENTO DE AMARRE) ELEMENTOS DE AMARRE: MARCA+MODELO+Nº DE SERIE+EN 354:2010+LONGITUD MAXIMA DEL EQUIPO DE AMARRE+FECHA(MES Y AÑO) | - Absorbedor de poliamida de cinta con cuerda de 10,5 mm de diámetro de poliéster y 1,5 m de largo, regulable. - El largo total con mosquetones llega a los 2 m. - En cada extremo, lleva un mosquetón 80111 de bloqueo automático, de apertura 19 mm y resistencia 20 Kn. | UNE-EN 355:2002 | UNE-EN 362:2005 | UNE-EN 354:2011
38 |  | CUERDA SEMIESTATICA | CUERDA: MARCA+EN1891+A+FECHA(AÑO)+NOMBRE MATERIALES(COLOR QUE LOS REPRESENTE) EXTREMOS DE LA CUERDA: A+DIAMETRO+EN 1891. | Cuerda semiestática de poliamida 6,6 AT 14 mmФ (precio/m) con guardacabos | UNE-EN 1891:1999
| EVE | BUZOS (Mono con capucha) | MARCA+DESIGNACION DEL PRODUCTO+FECHA(AÑO)+ TALLA+EN14126:2003+EN14605:2005+TIPO 4B+ FRASE DE ADVERTENCIA(NO REUTILIZAR) | Buzo con capucha (Cat. III) tipo 4B | UNE-EN 14126:2004 / AC:2006 | EN 14605:2005 + A1:2009
40 |  | BATAS DESECHABLES LARGAS, PROTECCIÓN PARCIAL-B (EVE) | MARCA+DESIGNACION DEL PRODUCTO+FECHA(AÑO)+ TALLA+EN14126:2003+EN14605:2005+TIPO 4B+ FRASE DE ADVERTENCIA(NO REUTILIZAR) | Bata protección con velcros en TST de polipropileno blanco | UNE-EN 14126:2004 / AC:2006 | EN 14605:2005 + A1:2009
41 |  | CUBREBOTAS | MARCA+DESIGNACION DEL PRODUCTO+FECHA(AÑO)+ TALLA+EN14126:2003+EN14605:2005+TIPO 4B+ FRASE DE ADVERTENCIA(NO REUTILIZAR) | Calza alta TYVEK | UNE-EN 14126:2004 / AC:2006 | EN 14605:2005 + A1:2009
42 |  | CUBRECALZADO TYVEK | MARCA+DESIGNACION DEL PRODUCTO+FECHA(AÑO)+ TALLA+EN14126:2003+EN14605:2005+TIPO 4B+ FRASE DE ADVERTENCIA(NO REUTILIZAR) | Cubrezapato deschable HDPE azul | UNE-EN 14126:2004 / AC:2006 | EN 14605:2005 + A1:2009
| ROPA | PARKA PROTECCION BAJAS TEMPERATURAS | MARCA+DESIGNACION DEL PRODUCTO+ TALLA+EN 342:2017 | Ropa de protección contra ambientes extremadamente fríos (por debajo de los -5 oC) | UNE-EN 342:2017
|  | PANTALON PROTECCION BAJAS TEMPERATURAS | MARCA+DESIGNACION DEL PRODUCTO+ TALLA+EN 342:2017 | Ropa de protección contra ambientes extremadamente fríos (por debajo de los -5 oC) | UNE-EN 342:2017
43 |  | chaleco AV | MARCA+DESIGNACION DEL PRODUCTO+TALLA+ +EN ISO 20471:2013 | Chaleco reflectante | UNE-EN ISO 20471:2013 / A1:2017
44 |  | chaleco multibolsillos |  | chaleco multibolsillos
45 |  | traje de agua |  | traje de agua de nylon
|  | Gorro |  | Gorro
46 |  | parka |  | parka
| OTROS | bolsa |  | bolsa, de nylon reforzada de dimensiones mínimas de 30x50 cm.