## Lote 1Materiales de fabricación
LOTE 1. Contratación del suministro de material de fabricación de prótesis.
CARACTERISTICAS TECNICAS MINIMAS
1 | Resina acrílica rígida para sellar o reforzar. - Envase de 4,5 Kg. contenido mínimo.
2 | Resina acrílica flexible para sellar o reforzar. - Envase de 4,5 Kg. contenido mínimo.
3 | Resina acrílica para laminar carbono. - Envase de 4.5 Kg. contenido mínimo.
4 | Catalizador de resinas acrílicas. - Envase de 120 gr. contenido mínimo.
5 | Colorante para laminar: - Envase de 150 gr. contenido mínimo - Color caucásico
6 | Colorante para laminar: - Envase de 75 gr. contenido mínimo - Varios colores; rojo, negro, azul, amarillo, marrón, etc.
7 | Vasos graduados para mezclar resinas de 150 cc a 200 cc.
8 | Vasos graduados para mezclar resinas de 350 cc a 450 cc.
9 | Lámina (FILM) de P.V.A.: - 100 cm. De ancho. - Unidad de medida 5 metro.
10 | Funda de P.V.A. de 9 cm: - Varíación en rango de ancho de ± 2 cm -Longitud funda 70 cm( ± 20 cm) - Unidad de medida 10 unidades.
11 | Funda de P.V.A. de 12 cm: - Varíación en rango de ancho de ± 2 cm -Longitud funda 1 metro( ± 20 cm) - Unidad de medida 10 unidades.
12 | Funda de P.V.A. de 16 cm: - Varíación en rango de ancho de ± 2 cm -Longitud funda 1 metro( ± 20 cm) - Unidad de medida 10 unidades.
13 | Funda de P.V.A. de 22 cm: - Varíación en rango de ancho de ± 2 cm -Longitud funda 1 metro( ± 20 cm) - Unidad de medida 10 unidades.
14 | Funda de P.V.A. de 26 cm: - Varíación en rango de ancho de ± 2 cm -Longitud funda 1 metro( ± 20 cm) - Unidad de medida 10 unidades.
15 | Funda de P.V.A. de 32 cm: - Varíación en rango de ancho de ± 2 cm -Longitud funda 1 metro( ± 20 cm) - Unidad de medida 10 unidades.
16 | Funda de P.V.A. de 48 cm: - Varíación en rango de ancho de ± 2 cm -Longitud funda 1 metro( ± 20 cm) - Unidad de medida 10 unidades.
17 | Tubular de algodón de 6 cm. - Para el armado de laminados de resina
18 | Tubular de algodón para laminación 8 cm. - Para el armado de laminados de resina
19 | Tubular de algodón para laminación de 10 cm. - Para el armado de laminados de resina
20 | Tubular de algodón para laminación de 12 cm. - Para el armado de laminados de resina
21 | Tubular de algodón para laminación de 15 cm. - Para el armado de laminados de resina
22 | Tubular de algodón para laminación de 20 cm. - Para el armado de laminados de resina
23 | Tubular de algodón para laminación de 25 cm. - Para el armado de laminados de resina
24 | Tubular de algodón para laminación de 30 cm. - Para el armado de laminados de resina
25 | Tubular de algodón para laminación de 40 cm. - Para el armado de laminados de resina
26 | Tubular de nailon y fibra de vidrio para laminación de 4 cm. - Para el armado de laminados de resina
27 | Tubular de nailon y fibra de vidrio para laminación de 6 cm. - Para el armado de laminados de resina
28 | Tubular de nailon y fibra de vidrio para laminaciónde 8 cm. - Para el armado de laminados de resina
29 | Tubular de nailon y fibra de vidrio para laminación de 10 cm. - Para el armado de laminados de resina
30 | Tubular de nailon y fibra de vidrio para laminación de 12 cm. - Para el armado de laminados de resina
31 | Tubular de nailon y fibra de vidrio para laminación de 15 cm. - Para el armado de laminados de resina
32 | Tubular de nailon y fibra de vidrio para laminación de 20 cm. - Para el armado de laminados de resina
33 | Tubular de nailon y fibra de vidrio para laminación de 25 cm. - Para el armado de laminados de resina
34 | Tubular de nailon y fibra de vidrio para laminación de 30 cm. - Para el armado de laminados de resina
35 | Tubular nailon color piel de 6 cm. - Para el armado de laminados de resina
36 | Tubular nailon color piel de 9 cm. - Para el armado de laminados de resina
37 | Tubular nailon color piel de 12 cm. - Para el armado de laminados de resina
38 | Tubular nailon color piel de 15 cm. - Para el armado de laminados de resina
39 | Paño de fibra de carbono para refuerzo de laminado: - Ancho mínimo 1 metro. - Unidad medida 1 metro.
40 | Paño de fibra de carbono y nylon distintos colores para refuerzo de laminado: - Ancho mínimo 1 metro. - Unidad medida 1 metro.
41 | Manta fieltro para laminar: - Ancho mínimo 1 metro. - Unidad medida 1 metro.
42 | Tubular trenzado de carbono de 5 cm de ancho: - Unidad de medida 5 metro. - Varíación en rango de ancho de ± 1 cm
43 | Tubular trenzado de carbono de 8 cm de ancho: - Unidad de medida 5 metro. - Varíación en rango de ancho de ± 1 cm
44 | Tubular trenzado de carbono de 12 cm de ancho: - Unidad de medida 5 metro. - Varíación en rango de ancho de ± 1 cm
45 | Banda de tejido de fibra de vidrio y carbono: - Ancho 5 cm. - Unidad de medida 10 metros.
46 | Tubular unidireccional de carbono de 10 cm de ancho: - Unidad de medida 1 metro. - Varíación en rango de ancho de ± 1 cm
47 | Tubular unidireccional de carbono de 15 cm de ancho: - Unidad de medida 1 metro. - Varíación en rango de ancho de ± 1 cm
48 | Laca aislante de molde de escayola húmedo: - Envase de 800 gr Mínimo - Se podrá pedir para utilizar con brocha o en aerosol.
49 | Rejilla de lija para alisado de moldes. - Granualado de 180 (± 10)
50 | Espuma de poliuretano*: - Volumen cúbico, 200 gr y 300 gr - * Se podrán pedir indistintamente - Envase de 4,6 Kg. ( ±150 grs)
51 | Endurecedor de espuma de poliuretano: - Envase de 4,6 Kg. ( ±150 grs)
52 | Copiador de espuma de poliuretano: - Envase desde 800 grs ( ±100 grs)
53 | Masilla para relleno y tapa poros: - Envase de 900 grs. - Masilla ligera
54 | Polipropileno de 2 mm de grosor: - Tamaño plancha 2x1 m. - Color natural.
55 | Polipropileno de 3 mm de grosor: - Tamaño plancha 2x1 m. - Color natural.
56 | Polipropileno de 4 mm de grosor: - Tamaño plancha 2x1 m. - Color natural.
57 | Polipropileno de 5 mm de grosor: - Tamaño plancha 2x1 m. - Color natural.
58 | Polipropileno de 6 mm de grosor: - Tamaño plancha 2x1 m. - Color natural.
59 | Polietileno baja densidad de 2 mm de grosor: - Tamaño plancha 2x1 m. - Color natural.
60 | Polietileno baja densidad de 3 mm de grosor: - Tamaño plancha 2x1 m. - Color natural.
61 | Polietileno baja densidad de 4 mm de grosor: - Tamaño plancha 2x1 m. - Color natural.
62 | Polietileno baja densidad de 5 mm de grosor: - Tamaño plancha 2x1 m. - Color natural.
63 | Polietileno baja densidad de 6 mm de grosor: - Tamaño plancha 2x1 m. - Color natural.
64 | Polietileno alta densidad de 3 mm de grosor: - Tamaño plancha 2x1 m. - Color natural y color piel.
65 | Polietileno alta densidad de 4 mm de grosor: - Tamaño plancha 2x1 m. - Color natural y color piel.
66 | Polietileno alta densidad de 5 mm de grosor: - Tamaño plancha 2x1 m. - Color natural y color piel.
67 | Polietileno alta densidad de 6 mm de grosor: - Tamaño plancha 2x1 m. - Color natural y color piel.
68 | Copoliéster o poliestireno para encaje de chequeo con grosor de 8 mm con rango de medida de ± 1 mm: - Tamaño de plancha de 40x40 cm.
69 | Copoliéster o poliestireno para encaje de chequeo con grosor de 11 mm con rango de medida de ± 1 mm: - Tamaño de plancha de 40x40 cm.
70 | Copoliéster o poliestireno para encaje de chequeo con grosor de 14 mm con rango de medida de ± 1 mm: - Tamaño de plancha de 40x40 cm.
71 | Vinilacetato etilénico (EVA) para encaje semi-flexible con grosor de 6 mm con rango de medida de ± 1 mm. - Tamaño de plancha de 40X40 cm
72 | Vinilacetato etilénico (EVA) para encaje semi-flexible con grosor de 8 mm con rango de medida de ± 1 mm. - Tamaño de plancha de 40X40 cm
73 | Vinilacetato etilénico (EVA) para encaje semi-flexible con grosor de 10 mm con rango de medida de ± 1 mm. - Tamaño de plancha de 40X40 cm
74 | Vinilacetato etilénico (EVA) para encaje flexible con grosor de 8 mm con rango de medida de ± 1 mm. - Tamaño de plancha de 40X40 cm
75 | Vinilacetato etilénico (EVA) para encaje flexible con grosor de 11 mm con rango de medida de ± 1 mm. - Tamaño de plancha de 40X40 cm
76 | Vinilacetato etilénico (EVA) para encaje flexible con grosor de 14 mm con rango de medida de ± 1 mm. - Tamaño de plancha de 40X40 cm
77 | Vinilacetato etilénico (EVA) para encaje supraflexible con grosor de 6 mm con rango de medida de ± 1 mm. - Tamaño de plancha de 40X40 cm
78 | Vinilacetato etilénico (EVA) para encaje supraflexible con grosor de 9 mm con rango de medida de ± 1 mm. - Tamaño de plancha de 40X40 cm
79 | Vinilacetato etilénico (EVA) para encaje supraflexible con grosor de 12 mm con rango de medida de ± 1 mm. - Tamaño de plancha de 40X40 cm
80 | Vinilacetato etilénico (EVA) para encaje supraflexible con grosor de 15 mm con rango de medida de ± 1 mm. - Tamaño de plancha de 40X40 cm
81 | Vinilacetato etilénico (EVA) para encaje supraflexible con grosor de 2 mm - Tamaño de plancha de 100X100 cm
82 | Vinilacetato etilénico (EVA) para encaje supraflexible con grosor de 3 mm - Tamaño de plancha de 100X100 cm
83 | Vinilacetato etilénico (EVA) para encaje supraflexible con grosor de 4 mm - Tamaño de plancha de 100X100 cm
84 | Vinilacetato etilénico (EVA) para encaje supraflexible con grosor de 5 mm - Tamaño de plancha de 100X100 cm
85 | Espuma de polietileno (tipo pelite) de 2 mm: - Tamaño de plancha 1x1 m. - Color variado.
86 | Espuma de polietileno (tipo pelite) de 3 mm: - Tamaño de plancha 1x1 m. - Color variado.
87 | Espuma de polietileno (tipo pelite) de 4 mm: - Tamaño de plancha 1x1 m. - Color variado.
88 | Espuma de polietileno (tipo pelite) de 5 mm: - Tamaño de plancha 1x1 m. - Color variado.
89 | Espuma de polietileno (tipo pelite) de 6 mm: - Tamaño de plancha 1x1 m. - Color variado.
90 | Espuma de polietileno (tipo pelite) de 7 mm: - Tamaño de plancha 1x1 m. - Color variado.
91 | Espuma de polietileno (tipo pelite) de 8 mm: - Tamaño de plancha 1x1 m. - Color variado.
92 | Espuma de polietileno (tipo pelite) de 10 mm: - Tamaño de plancha 1x1 m. - Color variado.
93 | Plastazote 12 mm -Tamaño de plancha 1X1 - Color carne o blanc
94 | Plastazote 18 mm -Tamaño de plancha 1X1 - Color carne o blanc
95 | Tubular lycra para termoconformados - Rollo 5 metros
96 | Arandela dentada para laminar - Material: acero inoxidable
97 | Disco ranurado para laminar - Material: acero inoxidable
98 | Casquillo roscado dentado para laminar - Material: acero inoxidable -Diámetro de conexión: 5 mm -Diámetro de cabeza 10 mm - Longitud: 3,6 mm - Métrica: 4 - Unidad de medida: unidad
99 | Casquillo roscado dentado para embutir en plástico - Material: acero inoxidable -Diámetro de conexión: 5,5 mm -Diámetro de cabeza 7 mm - Longitud: 3,6 mm - Métrica: 4 - Unidad de medida: unidad
100 | Casquillo roscado dentado para laminar - Material: acero inoxidable -Diámetro de conexión: 5,5 mm -Diámetro de cabeza 7 mm - Longitud: 2,4 mm - Métrica: 4 - Unidad de medida: unidad
101 | Cinta adhesiva doble cara - Ancho 19 mm (±2mm)
102 | Cinta adhesiva monofilamento (vidrio) - Ancho 25 mm (±2mm)
103 | Cinta adhesiva PVC tapa poros para fundas de PVA - Ancho 50 mm (± 2mm), - largo 10 m (± 0,5 m) Unidad de medida: unidad
104 | Varilla roscada con interior exagonal llave allen 4 mm - Métrica 8 - Longitud 14 mm (± 2mm)
105 | Varilla roscada con interior exagonal llave allen 4 mm - Métrica 8 - Longitud 16 mm (± 2mm)
106 | Tornillo para adaptador de tubo - Métrica 4 - Longitud 22 mm (-+ 2mm)
107 | Tornillo para adaptador de anclaje para laminar - Métrica 5 - Longitud 30 mm (-+ 2mm)
108 | Tornillos con orificio exagonal para ajuste - Métrica 4X70 -Longitud de rosca 7 mm (± 2mm) - Material: acero inoxidable
109 | Tornillos Hessing - Métrica 4X70 -Longitud de rosca 8 mm(± 2mm) - Material: acero inoxidable
110 | Tornillos Hessing - Métrica 4X70 -Longitude de rosca 10 mm (± 2mm) - Material: acero inoxidable
111 | Tornillos avellanado philips - Métrica 4X70 -Longitud de rosca 8 mm (± 2mm) - Material: acero inoxidable
112 | Tornillos avellanado philips - Métrica 4X70 -Longitud de rosca 12 mm (± 2mm) - Material: acero inoxidable
113 | Tornillos avellanado philips - Métrica 4X70 -Longitud de rosca 20 mm (± 2mm) - Material: acero inoxidable
114 | Tornillos cabeza redonda ranura - Métrica 4X70 -Longitud de rosca 12 mm (± 2mm) - Material: acero inoxidable
115 | Tornillos cabeza botón redonda ranura Diámetro de botón 6 mm - Métrica 4X70 -Longitud de altura botón 6,5mm - Material: acero inoxidable
116 | Tornillos cabeza botón redonda ranura Diámetro de botón 14 mm - Métrica 4X70 - Longitud de altura botón 6mm - Material: acero inoxidable
117 | Plantilla de carbono 22cm-25cm - Medida 22cm-25cm - Unidad de medida: par
118 | Plantilla de carbono 26cm-28cm - Medida 26cm-28cm - Unidad de medida: par
119 | Paño Fibra de carbono PREPEG - Medida: 5 x 1,25 m - Proporción fibra g/m2 283 - Contenido resina porcentaje en peso :49% - Unidad de medida: unidad
120 | Paño Fibra de carbono unidireccional PREPEG - Medida: 5mx 0,3 m - Proporción fibra g/m2 240 - Contenido resina porcentaje en peso:37% - Unidad de medida: unidad
121 | Paño Aramida PREPEG - Medida: 1 x 1,2 m - Proporción fibra g/m2 175 - Unidad de medida: unidad
122 | Paño Dyneema PREPEG -Medida: 1 x 1 m - Proporción fibra g/m2 160 - Unidad de medida: unidad
123 | Paño capa separadora PREPEG - Medida: 2 x 0,5 m
124 | Tubular separador de nylon - Medida: 10 unidades
125 | Carbono Termomoldeable en barra con termoplástico PP - Medida: kit 3 barras - Proporción fibra/resina = 60/40 - Grosor: 0,25 mm
126 | Carbono Termomoldeable en barra con termoplástico PE - Medida: kit 3 barras - Proporción fibra/resina = 60/40 - Grosor: 0,25 mm
127 | PVC en lámina -Medida 1300 mm X 0,12 mm - Unidad de medida: 1 metro
128 | PVC en perfil 1000 mm X 16 mm -Medida 1000 mm X 16 mm - Unidad de medida: 1 metro
129 | PVC en perfil 1000 mm X 20 mm -Medida 1000 mm X 20 mm - Unidad de medida: 1 metro
130 | Plancha corcho goma 942 x 610 x 3 mm -Medida 942 x 610 x 3 mm - Unidad de medida: unidad
131 | Plancha corcho goma 942 x 610 x 4 mm -Medida 942 x 610 x 4 mm - Unidad de medida: unidad
132 | Plancha corcho goma 942 x 610 x 5 mm -Medida 942 x 610 x 5 mm - Unidad de medida: unidad
133 | Plancha corcho goma 942 x 610 x 6 mm -Medida 942 x 610 x 6 mm - Unidad de medida: unidad
134 | Adhesivo de goma -Medida 0,660 Kg - Unidad de medida: unidad
135 | Pasta aislante de sellado de plástico -Medida 20 mm X 2 mm -Unidad de medida 10 metros
136 | Cinta adhesiva de poliester - estabilidad térmica hasta aprox. 200 ° C / 392 ° F) -Medida 25 mm ancho -Unidad de medida 66 m aprox.
137 | Cinta ratier de algodón - Medida: 25 mm ancho - Unidad de medida rollo 1 metro
138 | Cinta ratier de nylon 30 mm ancho - Medida: 30 mm ancho - Unidad de medida rollo 1 metro -Disponibilidad de varios colores incluyendo color negro
139 | Cinta ratier de nylon 40 mm ancho - Medida: 40 mm ancho - Unidad de medida rollo 1 metro -Disponibilidad de varios colores incluyendo color negro
140 | Vendas rígidas de material sintética para fijación temporal (seguridad del encaje) Ancho venda 5 cm - Ancho venda 5 cm - varios colores - Unidad de medida: CAJA DE 10 UNIDADES
141 | Vendas rígidas de material sintética para fijación temporal (seguridad del encaje) Ancho venda 7,5 cm - Ancho venda 7,5 cm - varios colores - Unidad de medida: CAJA DE 10 UNIDADES
142 | Vendas rígidas de material sintética para fijación temporal (seguridad del encaje) Ancho venda 10 cm - Ancho venda 10 cm - varios colores - Unidad de medida: CAJA DE 10 UNIDADES
143 | Vendas rígidas de material sintética para fijación temporal (seguridad del encaje) Ancho venda 12,5 cm - Ancho venda 12,5 cm - varios colores - Unidad de medida: CAJA DE 10 UNIDADES
144 | Repuesto de lija grande 73X200 - Medida 73X200 - Se podrá elegir distinto grano (40, 60, 80, 100)
145 | Repuesto de lija 45X70 mm - Medida 45X70 mm - Se podrá elegir distinto grano
146 | Repuesto de lija cerrado 45 mm - Medida 45 mm - Se podrá elegir distinto grano - Unidad de medida: 6 unidades
147 | Repuesto de lija cerrado 60 mm - Medida 60 mm - Se podrá elegir distinto grano - Unidad de medida: 6 unidades
148 | Repuesto de lija cónico 60 mm longitud - Medida 60 mm longitud - Medida diámetro 36/22 - Se podrá elegir distinto grano
149 | Repuesto de lija pequeño 22 mm - Medida 22 mm - Se podrá elegir distinto grano
150 | Repuesto de lija pequeño 30 mm - Medida 30 mm - Se podrá elegir distinto grano
151 | Lubricante especial (tipo Molykote) - Medida 0,050 Kg
152 | Crema aislante de yeso - Medida 1 Kg (-+100grs)
153 | Encaje de chequeo para prótesis tibiales - Material Copoliéster o poliestireno - Encaje realizado mediante sistema CAD/CAM
154 | Encaje de chequeo para prótesis femorales -Copoliéster o poliestireno - Encaje realizado mediante sistema CAD/CAM

## Lote 2 Estructuras
LOTE 2. Contratación del suministro estructuras modulares para prótesis
A | CARACTERISTICAS TECNICAS MINIMAS
1 | Tubo con adaptador piramidal hembra Diámetro 30 mm - Diámetro 30 mm. - Material: Acero o Titanio. - Peso corporal máximo 100 Kg.
2 | Tubo con adaptador piramidal hembra Diámetro 34 mm - Diámetro 34 mm. - Material: Acero o Titanio. - Peso corporal máximo 150 Kg.
3 | Adaptador de tubo piramidal hembra* o macho* Diámetro 34 mm -* Se podrán pedir indistintamente. - Diámetro 34 mm .- Material: Acero o Titanio. - Peso corporal máximo 150 Kg
4 | Adaptador de tubo piramidal hembra Diámetro 30 mm. - Diámetro 30 mm. - Material: Acero o Titanio. - Peso corporal máximo 100 Kg.
5 | Adaptador de tubo telescópico piramidal hembra Diámetro 30 mm. - Diámetro 30 mm. - Material: Acero o Titanio. - Peso corporal máximo 100 Kg.
6 | Adaptador de tubo telescópico piramidal hembra Diámetro 34 mm - Diámetro 34 mm. - Material: Acero o Titanio. - Peso corporal máximo 125 Kg.
7 | Adaptador de tubo piramidal hembra desplazable Diámetro 30 mm - Diámetro 30 mm. - Material: Acero o Titanio. - Peso corporal máximo 80.
8 | Adaptador de tubo piramidal hembra desplazable Diámetro 34 mm. - Diámetro 34 mm. - Material: Acero o Titanio. - Peso corporal máximo 100 Kg
9 | Adaptador doble piramidal hembra Altura sistema: 32 mm - Altura sistema: 32 mm. - Material Acero o Titanio. - Peso corporal máximo 150 Kg.
10 | Adaptador doble piramidal hembra Altura sistema: 45 mm - Altura sistema: 45 mm. - Material Acero o Titanio. - Peso corporal máximo 150 Kg.
11 | Adaptador doble piramidal hembra Altura sistema: 60 mm - Altura sistema: 60 mm. - Material Acero o Titanio. - Peso corporal máximo 150 Kg.
12 | Adaptador doble piramidal hembra Altura sistema: 75 mm - Altura sistema: 75 mm. - Material Acero o Titanio. - Peso corporal máximo 150 Kg.
13 | Adaptador doble piramidal hembra desplazable Altura sistema: 60 mm - Altura sistema: 60 mm. - Material Acero o Titanio. - Peso corporal máximo 100 Kg.
14 | Adaptador doble piramidal hembra desplazable Altura sistema: 75 mm - Altura sistema: 75 mm. - Material Acero o Titanio. - Peso corporal máximo 100 Kg.
15 | Adaptador de conexión pirámide hembra: - Altura mínima 67 mm, altura máxima 96 mm - Material: Acero o Titanio. - Diámetro: 30 mm o 34 mm - Peso corporal máximo 150 Kg.
16 | Adaptador de conexión pirámide macho: - Altura mínima 20 mm, altura máxima 48 mm - Material: Acero o Titanio. - Diámetro: 30 mm - Peso corporal máximo 150 Kg.
17 | Anclaje para laminar de patillas largas con pirámide macho - Material: Acero o Titanio. - Peso corporal máximo 100 Kg.
18 | Anclaje para laminar con sistema piramidal macho* o hembra* con rotación. -* Se podrán pedir indistintamente. - Material: Acero o Titanio. - Peso corporal máximo 100 Kg.
19 | Anclaje para laminar con conexión a rosca patillas largas - Material: Acero o Titanio. - Peso corporal máximo 125 Kg.
20 | Adaptador de tubo roscado para conectar con placa de anclaje - Peso corporal máximo : 150 Kg - Material: Acero inoidable
21 | Adaptador nucleo de ajuste con conexión a rosca para tubo roscado - Peso corporal máximo : 150 Kg - Material: Acero inoidable
22 | Adaptador de encaje (cuatro agujeros) con alojamiento núcleo de ajuste o pirámide giratorio. - Material: Acero o Titanio. - Peso corporal máximo 150 Kg.
23 | Pieza de unión de encaje para técnica de laminado. - Material: Madera o similar*, aluminio*. -* Se podrán pedir indistintamente. - Peso corporal máximo 100 Kg.
24 | Adaptador de giro con conexión distal para alojamiento núcleo de ajuste y conexión proximal con núcleo de ajuste o rosca. - Material: Acero o Titanio. - Peso corporal máximo: 125 Kg.
25 | Adaptador doble conector macho y hembra. - Material: Acero o Titanio. - Peso corporal máximo 125 Kg.
26 | Adaptador de torsión y amortiguación. - Material: Aluminio o aleación ligera. - Peso corporal máximo 125 Kg.
27 | Adaptador para ballesta,tubo de Acero o Titanio con ángulo de inclinación: - 10º
28 | Fundas Cosméticas para Prótesis Femorales: - Material: Espuma de poliuretano. - Con orificio para introducir estructura modular y rodilla - Se podrá elegir entre espumas de distinto tamaño de orificio
29 | Fundas Cosméticas para Prótesis Tibiales: - Material: Espuma de poliuretano* o plastazote* - * Se podrán pedir indistintamente. - Con orificio para introducir estructura modular.
30 | Medias Estéticas prótesis tibiales. - Material: Algodón o licra. - Color carne.
31 | Medias Estéticas protesis femorales - Material: Algodón o licra. - Color carne.

## Lote 3 Pié Protésico
LOTE 3. Contratación del suministro de prótesis de pie
CARACTERISTICAS TECNICAS MINIMAS
1 | Pié sach con dedos - Fabricado en espuma de poliuretano - Con quilla de madera o nylon interna - Cápsula de unión - Distintas alturas de tacón - Peso máximo del paciente, 100 Kg.
2 | Pié articulado con articulación de adaptador piramidad con o sin dedos - Fabricado en espuma de poliuretano - Con articulación de adaptador piramidad - Con quilla de madera o nylon interna - Cápsula de unión - Distintas alturas de tacón - Peso máximo del paciente, 100 Kg.
3 | Pié articulado con articulación y taco de madera con o sin dedos - Fabricado en espuma de poliuretano - Con articulación y taco de madera - Con quilla de madera o nylon interna - Cápsula de unión - Distintas alturas de tacón - Peso máximo del paciente, 100 Kg.
4 | Pié dinámic - Fabricado en espuma de poliuretano - Con adaptador piramidal - Con quilla de madera o nylon interna - para Señora o caballero - Peso máximo del paciente, 100 Kg.
5 | Articulación para pie articulado - Material:metálico ligero - Peso máximo del paciente, 100 Kg.
6 | Adaptador piramidal para pie sach o dinámic - Material:metálico ligero - Peso máximo del paciente, 100 Kg.
7 | Pié de carbono con doble quillas y altura de tacón regulable - Fabricado en fibra de carbono. - Con adaptador piramidal - Dos quillas. - Con funda cosmética de pie y pantoririlla , calcetín protector - Peso máximo del paciente, 125 Kg.
8 | Pié de carbono con triple quilla y altura de tacón regulable - Fabricado en fibra de carbono. - Con adaptador piramidal - Triple quilla. - Con funda cosmética de pie y pantoririlla , calcetín protector - Peso máximo del paciente, 115 Kg.
9 | Pié multiarticulado - Fabricado en fibra de carbono/componentes - Con adaptador piramidal. - Con funda cosmética y calcetín protector - Bumber o amortiguadores - Peso máximo del paciente, 136 Kg.
10 | Pié grado de movilidad o impacto bajo de doble ballesta - Fabricado en fibra de carbono doble ballesta - Con adaptador piramidal. - Sujección entre quilla superior e inferior mediante tornillos y tuercas - Con funda cosmética y calcetín protector - Peso máximo del paciente, 125 Kg.
11 | Pié grado de movilidad o impacto bajo con quilla forma triaungular - Fabricado en fibra de carbono. - Con adaptador piramidal. - Resortes dobles de talón de carbono - Quilla forma triangular - Con funda cosmética y calcetín protector - Peso máximo del paciente, 125 Kg.
12 | 11.- Pié grado de movilidad o impacto medio con quilla carbono inferior de una pieza - Fabricado en fibra de carbono. - Con adaptador piramidal. - Núcleo tarsal de poliuretano - Quilla de carbono inferior de una pieza - Con funda cosmética y calcetín protector - Peso máximo del paciente, más de 135 Kg.
13 | Pié grado de movilidad o impacto medio con quilla de carbono inferior dividida en dos en parte anterior - Fabricado en fibra de carbono. - Con adaptador piramidal. - Núcleo tarsal de poliuretano en parte posterior intercambiable por durezas - Quilla de carbono inferior dividida en dos en parte anterior - Con funda cosmética y calcetín protector - Imperpeable - Peso máximo del paciente, 150 Kg.
14 | Pié grado de movilidad o impacto alto con quillas de carbono separadas unidas con fijacion mediante tornillos - Fabricado en fibra de carbono - Quillas de carbono separadas unidas con fijacion mediante tornillos - Con adaptador piramidal. - Con funda cosmética y calcetín protector. - Peso máximo del paciente, más de 160 Kg.
15 | Pié grado de movilidad o impacto alto quilla separada de carbono unidas mediante base de polimero de alto rendimiento - Fabricado en fibra de carbono. - Con adaptador piramidal. - Quilla separada de carbono unidas mediante base de polimero de alto rendimiento - Con funda cosmética y calcetín protector. - Peso máximo del paciente, 150 Kg.
16 | Pié grado de movilidad o impacto alto con resorte de carbono en forma de C y aro de control - Fabricado en fibra de carbono. - Con adaptador piramidal. - Resorte de carbono en forma de C - Aro de control - Con funda cosmética y calcetín protector. - Peso máximo del paciente, 100 Kg.
17 | Pié grado de movilidad o impacto muy alto con triple quilla divididas en dos y unidas entre sí mediante tornillos y tuercas - Fabricado en fibra de carbono. - Con adaptador piramidal. - Triple quilla divididas en dos y unidas entre sí mediante tornillos y tuercas - Con funda cosmética y calcetín protector - Peso máximo del paciente, 160 Kg.
18 | Pié grado de movilidad o impacto muy alto resistente al agua con quilla separada de carbono unidas mediante base de polimero de alto rendimiento - Fabricado en fibra de carbono. - Con adaptador piramidal. - Quilla separada de carbono unidas mediante base de polimero de alto rendimiento - Resistente al agua - Con funda cosmética y calcetín protector - Peso máximo del paciente, 150 Kg.
19 | Pié grado de movilidad o impacto muy alto con sistema de amortiguación de impacto vertical con sistema amortiguador neumático - Fabricado en fibra de carbono. - Sistema amortiguador neumático con adaptador piramidal macho o hembra - Con funda cosmética y calcetín protector - Peso máximo del paciente, 140 Kg.
20 | Pié grado de movilidad o impacto muy alto con sistema de amortiguación de impacto vertical con sistema activo de vacío - Fabricado en fibra de carbono. - Con sistema activo de vacío y adaptador piramidal. - Con funda cosmética y calcetín protector - Peso máximo del paciente, 150 Kg.
21 | Pié grado de movilidad o impacto bajo-medio con sistema de mecánico de articulación - Fabricado en fibra de carbono. - Altura de montaje (nº 27): 155 mm - Peso pie (nº 27) 900grs (más menos 50 gramos) - Articulación : 27 grados - Triple quilla divididas en dos y unidas entre sí mediante tornillos y tuercas - Con funda cosmética y calcetín protector - Peso máximo del paciente, 125 Kg.
22 | Pié grado de movilidad o impacto medio-alto con sistema de hidráulico de articulación - Fabricado en fibra de carbono. - Flexión dorsal: 2 grados - Flexión planta:r 10 grados - Peso pie (nº 27) 875 grs (más menos 50 gramos) - Altura montaje (nº 27): 121 mm - Con funda cosmética y calcetín protector - Peso máximo del paciente, 125 Kg.
23 | Sistema de vacío activo adaptable a pies de carbono - Adaptable a pies de carbono - Incluya válvula de vacío y todos sus accesotios - Módulo de bomba
24 | Sistema de vacío activo adaptable a estructura endoesqueléticas - Adaptable a estructura endoesqueléticas - Incluya válvula de vacío, bomba y todos sus accesotios - Altura de montaje 95 mm - Peso máximo del paciente 125 Kg - Adaptor superior piramidal hembra - Adaptador inferior abrazadera
25 | Pié especial SYME: - Fabricado en fibra de carbono. - Adaptador piramidal macho/hembra o patillas metálicas O juego de cuñas - Con funda cosmética y calcetín espectra.
26 | Placa Chopart - Fabricada en fibra de carbono - Altura tacón 10 mm
27 | Kit adhesivo placa Chopart. - Contenga uretano bicomponente
28 | Cosmética de pie - Debe corresponder con cada pie ofertado
29 | Accesorio: Calcetines protector.