## LOTE 1
ANEXO II. MUESTRAS.
LOTE 1. Contratación del suministro de material de fabricación de prótesis.
Los licitadores deberán presentar muestras de los artículos indicados a continuación en base a los términos establecidos en el Punto 5. Muestras del Pliego de Prescripciones Técnicas que rige la presente contratación.
Nº | Árticulos | ¿Muestra?
13 | Funda de P.V.A. de 22 cm: - Varíación en rango de ancho de ± 2 cm -Longitud funda 1 metro( ± 20 cm) - Unidad de medida 10 unidades. | x
21 | Tubular de algodón para laminación de 15 cm. - Para el armado de laminados de resina | x
30 | Tubular de nailon y fibra de vidrio para laminación de 12 cm. - Para el armado de laminados de resina | x
39 | Paño de fibra de carbono para refuerzo de laminado: - Ancho mínimo 1 metro. - Unidad medida 1 metro. | x
45 | Banda de tejido de fibra de vidrio y carbono: - Ancho 5 cm. - Unidad de medida 10 metros. | x
47 | Tubular unidireccional de carbono de 15 cm de ancho: - Unidad de medida 1 metro. - Varíación en rango de ancho de ± 1 cm | x
69 | Copoliéster o poliestireno para encaje de chequeo con grosor de 11 mm con rango de medida de ± 1 mm: - Tamaño de plancha de 40x40 cm. | x
75 | Vinilacetato etilénico (EVA) para encaje flexible con grosor de 11 mm con rango de medida de ± 1 mm. - Tamaño de plancha de 40X40 cm | x
79 | Vinilacetato etilénico (EVA) para encaje supraflexible con grosor de 12 mm con rango de medida de ± 1 mm. - Tamaño de plancha de 40X40 cm | x
82 | Vinilacetato etilénico (EVA) para encaje supraflexible con grosor de 3 mm - Tamaño de plancha de 100X100 cm | x
88 | Espuma de polietileno (tipo pelite) de 5 mm: - Tamaño de plancha 1x1 m. - Color variado. | x
118 | Plantilla de carbono 26cm-28cm - Medida 26cm-28cm - Unidad de medida: par | x
120 | Paño Fibra de carbono unidireccional PREPEG - Medida: 5mx 0,3 m - Proporción fibra g/m2 240 - Contenido resina porcentaje en peso:37% - Unidad de medida: unidad | x
121 | Paño Aramida PREPEG - Medida: 1 x 1,2 m - Proporción fibra g/m2 175 - Unidad de medida: unidad | x
123 | Paño capa separadora PREPEG - Medida: 2 x 0,5 m | x
126 | Carbono Termomoldeable en barra con termoplástico PE - Medida: kit 3 barras - Proporción fibra/resina = 60/40 - Grosor: 0,25 mm | x
128 | PVC en perfil 1000 mm X 16 mm -Medida 1000 mm X 16 mm - Unidad de medida: 1 metro | x
131 | Plancha corcho goma 942 x 610 x 4 mm -Medida 942 x 610 x 4 mm - Unidad de medida: unidad | x
135 | Pasta aislante de sellado de plástico -Medida 20 mm X 2 mm -Unidad de medida 10 metros | x
136 | Cinta adhesiva de poliester - estabilidad térmica hasta aprox. 200 ° C / 392 ° F) -Medida 25 mm ancho -Unidad de medida 66 m aprox. | x
138 | Cinta ratier de nylon 30 mm ancho - Medida: 30 mm ancho - Unidad de medida rollo 1 metro -Disponibilidad de varios colores incluyendo color negro | x
139 | Cinta ratier de nylon 40 mm ancho - Medida: 40 mm ancho - Unidad de medida rollo 1 metro -Disponibilidad de varios colores incluyendo color negro | x

## LOTE 2
ANEXO II. MUESTRAS.
LOTE 2. Contratación del suministro estructuras modulares para prótesis
Los licitadores deberán presentar muestras de los artículos indicados a continuación en base a los términos establecidos en el Punto 5. Muestras del Pliego de Prescripciones Técnicas que rige la presente contratación.
Nº | Árticulos | ¿Muestra?
1 | Tubo con adaptador piramidal hembra Diámetro 30 mm - Diámetro 30 mm. - Material: Acero o Titanio. - Peso corporal máximo 100 Kg. | X
3 | Adaptador de tubo piramidal hembra* o macho* Diámetro 34 mm -* Se podrán pedir indistintamente. - Diámetro 34 mm .- Material: Acero o Titanio. - Peso corporal máximo 150 Kg | X
5 | Adaptador de tubo telescópico piramidal hembra Diámetro 30 mm. - Diámetro 30 mm. - Material: Acero o Titanio. - Peso corporal máximo 100 Kg. | X
7 | Adaptador de tubo piramidal hembra desplazable Diámetro 30 mm - Diámetro 30 mm. - Material: Acero o Titanio. - Peso corporal máximo 80. | X
10 | Adaptador doble piramidal hembra Altura sistema: 45 mm - Altura sistema: 45 mm. - Material Acero o Titanio. - Peso corporal máximo 150 Kg. | X
14 | Adaptador doble piramidal hembra desplazable Altura sistema: 75 mm - Altura sistema: 75 mm. - Material Acero o Titanio. - Peso corporal máximo 100 Kg. | X
15 | Adaptador de conexión pirámide hembra: - Altura mínima 67 mm, altura máxima 96 mm - Material: Acero o Titanio. - Diámetro: 30 mm o 34 mm - Peso corporal máximo 150 Kg. | X
17 | Anclaje para laminar de patillas largas con pirámide macho - Material: Acero o Titanio. - Peso corporal máximo 100 Kg. | X
18 | Anclaje para laminar con sistema piramidal macho* o hembra* con rotación. -* Se podrán pedir indistintamente. - Material: Acero o Titanio. - Peso corporal máximo 100 Kg. | X
19 | Anclaje para laminar con conexión a rosca patillas largas - Material: Acero o Titanio. - Peso corporal máximo 125 Kg. | X
20 | Adaptador de tubo roscado para conectar con placa de anclaje - Peso corporal máximo : 150 Kg - Material: Acero inoidable | X
24 | Adaptador de giro con conexión distal para alojamiento núcleo de ajuste y conexión proximal con núcleo de ajuste o rosca. - Material: Acero o Titanio. - Peso corporal máximo: 125 Kg. | X
25 | Adaptador doble conector macho y hembra. - Material: Acero o Titanio. - Peso corporal máximo 125 Kg. | X
26 | Adaptador de torsión y amortiguación. - Material: Aluminio o aleación ligera. - Peso corporal máximo 125 Kg. | X
29 | Fundas Cosméticas para Prótesis Tibiales: - Material: Espuma de poliuretano* o plastazote* - * Se podrán pedir indistintamente. - Con orificio para introducir estructura modular. | X

## LOTE 3
ANEXO II. MUESTRAS.
LOTE 3. Contratación del suministro de prótesis de pie
Los licitadores deberán presentar muestras de los artículos indicados a continuación en base a los términos establecidos en el Punto 5. Muestras del Pliego de Prescripciones Técnicas que rige la presente contratación.
Nº | Árticulos | ¿Muestra?
2 | Pié articulado con articulación de adaptador piramidad con o sin dedos - Fabricado en espuma de poliuretano - Con articulación de adaptador piramidad - Con quilla de madera o nylon interna - Cápsula de unión - Distintas alturas de tacón - Peso máximo del paciente, 100 Kg. | X
7 | Pié de carbono con doble quillas y altura de tacón regulable - Fabricado en fibra de carbono. - Con adaptador piramidal - Dos quillas. - Con funda cosmética de pie y pantoririlla , calcetín protector - Peso máximo del paciente, 125 Kg. | X
8 | Pié de carbono con triple quilla y altura de tacón regulable - Fabricado en fibra de carbono. - Con adaptador piramidal - Triple quilla. - Con funda cosmética de pie y pantoririlla , calcetín protector - Peso máximo del paciente, 125 Kg. | X
9 | Pié multiarticulado - Fabricado en fibra de carbono/componentes - Con adaptador piramidal. - Con funda cosmética y calcetín protector - Bumber o amortiguadores - Peso máximo del paciente, 136 Kg. | X
10 | Pié grado de movilidad o impacto bajo de doble ballesta - Fabricado en fibra de carbono doble ballesta - Con adaptador piramidal. - Sujección entre quilla superior e inferior mediante tornillos y tuercas - Con funda cosmética y calcetín protector - Peso máximo del paciente, 125 Kg. | X
11 | Pié grado de movilidad o impacto bajo con quilla forma triaungular - Fabricado en fibra de carbono. - Con adaptador piramidal. - Resortes dobles de talón de carbono - Quilla forma triangular - Con funda cosmética y calcetín protector - Peso máximo del paciente, 125 Kg. | X
12 | 11.- Pié grado de movilidad o impacto medio con quilla carbono inferior de una pieza - Fabricado en fibra de carbono. - Con adaptador piramidal. - Núcleo tarsal de poliuretano - Quilla de carbono inferior de una pieza - Con funda cosmética y calcetín protector - Peso máximo del paciente, más de 135 Kg. | X
13 | Pié grado de movilidad o impacto medio con quilla de carbono inferior dividida en dos en parte anterior - Fabricado en fibra de carbono. - Con adaptador piramidal. - Núcleo tarsal de poliuretano en parte posterior intercambiable por durezas - Quilla de carbono inferior dividida en dos en parte anterior - Con funda cosmética y calcetín protector - Imperpeable - Peso máximo del paciente, 150 Kg. | X
14 | Pié grado de movilidad o impacto alto con quillas de carbono separadas unidas con fijacion mediante tornillos - Fabricado en fibra de carbono - Quillas de carbono separadas unidas con fijacion mediante tornillos - Con adaptador piramidal. - Con funda cosmética y calcetín protector. - Peso máximo del paciente, más de 160 Kg. | X
15 | Pié grado de movilidad o impacto alto quilla separada de carbono unidas mediante base de polimero de alto rendimiento - Fabricado en fibra de carbono. - Con adaptador piramidal. - Quilla separada de carbono unidas mediante base de polimero de alto rendimiento - Con funda cosmética y calcetín protector. - Peso máximo del paciente, 150 Kg. | X
16 | Pié grado de movilidad o impacto alto con resorte de carbono en forma de C y aro de control - Fabricado en fibra de carbono. - Con adaptador piramidal. - Resorte de carbono en forma de C - Aro de control - Con funda cosmética y calcetín protector. - Peso máximo del paciente, 100 Kg. | X
17 | Pié grado de movilidad o impacto muy alto con triple quilla divididas en dos y unidas entre sí mediante tornillos y tuercas - Fabricado en fibra de carbono. - Con adaptador piramidal. - Triple quilla divididas en dos y unidas entre sí mediante tornillos y tuercas - Con funda cosmética y calcetín protector - Peso máximo del paciente, 160 Kg. | X
18 | Pié grado de movilidad o impacto muy alto resistente al agua con quilla separada de carbono unidas mediante base de polimero de alto rendimiento - Fabricado en fibra de carbono. - Con adaptador piramidal. - Quilla separada de carbono unidas mediante base de polimero de alto rendimiento - Resistente al agua - Con funda cosmética y calcetín protector - Peso máximo del paciente, 150 Kg. | X
19 | Pié grado de movilidad o impacto muy alto con sistema de amortiguación de impacto vertical con sistema amortiguador neumático - Fabricado en fibra de carbono. - Sistema amortiguador neumático con adaptador piramidal macho o hembra - Con funda cosmética y calcetín protector - Peso máximo del paciente, 140 Kg. | X
20 | Pié grado de movilidad o impacto muy alto con sistema de amortiguación de impacto vertical con sistema activo de vacío - Fabricado en fibra de carbono. - Con sistema activo de vacío y adaptador piramidal. - Con funda cosmética y calcetín protector - Peso máximo del paciente, 150 Kg. | X
21 | Pié grado de movilidad o impacto bajo-medio con sistema de mecánico de articulación - Fabricado en fibra de carbono. - Altura de montaje (nº 27): 155 mm - Peso pie (nº 27) 900grs (más menos 50 gramos) - Articulación : 27 grados - Triple quilla divididas en dos y unidas entre sí mediante tornillos y tuercas - Con funda cosmética y calcetín protector - Peso máximo del paciente, 125 Kg. | X
22 | Pié grado de movilidad o impacto medio-alto con sistema de hidráulico de articulación - Fabricado en fibra de carbono. - Flexión dorsal: 2 grados - Flexión planta:r 10 grados - Peso pie (nº 27) 875 grs (más menos 50 gramos) - Altura montaje (nº 27): 121 mm - Con funda cosmética y calcetín protector - Peso máximo del paciente, 125 Kg. | X
23 | Sistema de vacío activo adaptable a pies de carbono - Adaptable a pies de carbono - Incluya válvula de vacío y todos sus accesotios - Módulo de bomba | X
24 | Sistema de vacío activo adaptable a estructura endoesqueléticas - Adaptable a estructura endoesqueléticas - Incluya válvula de vacío, bomba y todos sus accesotios - Altura de montaje 95 mm - Peso máximo del paciente 125 Kg - Adaptor superior piramidal hembra - Adaptador inferior abrazadera | X
25 | Pié especial SYME: - Fabricado en fibra de carbono. - Adaptador piramidal macho/hembra o patillas metálicas O juego de cuñas - Con funda cosmética y calcetín espectra. | X
26 | Placa Chopart - Fabricada en fibra de carbono - Altura tacón 10 mm | X
27 | Kit adhesivo placa Chopart. - Contenga uretano bicomponente | X